## Sheet1
桐柏县矿产品监管系统维保设备参数及维保服务要求清单
序号 | 设备名称 | 型号及厂商 | 附属设备 | 参数 | 数量 | 单位 | 备注
1 | 监控平台（机房设备） | 大华 | 综合管理平台服务器 | CPU：2*Intel Xeon 4108； 内存：16GB 2666*4，最多支持24根DDR4内存条； 硬盘：2*2TB 3.5寸硬盘，最多支持前部8LFF硬盘； RAID控制器：存储控制卡，支持RAID 0/1/10/1； 外接式网卡：Intel 4端口千兆电接口网卡-360T； 嵌入式网卡：板载1个1Gb/s HDM专用网络接口1个mLOM网卡插槽，已选配4端口千兆电X722网卡； 其它接口：5 个USB 3.0 接口（前面板1 个，后面板2 个，主板2 个）1 个USB 2.0 接口（前面板，需要选配带USB 2.0 接口的左侧智能挂耳才能提供）最多支持2 个VGA 接口（前面板1 个，后面板1 个）支持1 个BIOS 串口（后面板） 电源：2个热插拔电源模块，支持1+1冗余； 功耗：311W； 整机尺寸：87.5mm x 445.4mm x748mm。 | 1 | 台
2 |  |  | 数据库服务器 | 支持接入的数据提供生命周期的管理； 针对实时流数据提供安全，可靠，可弹性扩展的数据传输平台，以消息流方式接入其他结构化数据； 支持对接入的数据进行流量统计，包括正常入库数据和异常入库数据等； 单机支持5亿条数据量存储 | 1 | 台
3 |  |  | 视频上传网关 | 基于GB/T28181等联网标准实现视频监控平台间的级联、互联功能，支持多平台多层次级联，实现平台之间的跨域互联互通与资源共享，具备高度的开放性与灵活性，为各行业视频监控业务提供高效易用、可靠灵活的解决方案。 支持Web方式访问、配置、管理网关设备。 支持多平台多层次级联，跨域互联互通与资源共享。 支持联网标准协议GB/T 28181，具备符合上述协议的快速接入能力。 支持平台联网管理基本功能，资源共享与同步、实时预览、云台控制、录像检索/回放/下载、设备控制、报警处理等。 支持至少3级级联部署，最大可支持16个外域的接入。 支持国内主流厂商视频监控系统的接入。 | 1 | 套
4 |  |  | 网络视频存储服务器 | 1. 网络视频存储服务器集成了视频流协议及iSCSI 协议的综合性网络存储阵列产品， 基于专业的控制器架构，为各种视频监控系统提供大容量、高安全性的集中存储解决方案。 2. 高性能多核处理器，保障了海量数据处理的稳定性; 3. 采用模块化、抽拉式、无线缆设计，保障了系统易维护性; 4. 支持SBB2.0国际标准架构，方便产品维护和升级; 5. 单盘，RAID0、1、5、6、JBOD、Hot-Spare（热备）、SRAID; 6. 支持全局热备和局部热备;支持逻辑卷的动态在线扩展; 7. 支持SRAID功能，保证磁盘数据的安全性，确保数据的完整; 8. 支持RAID误操作恢复功能，防止磁盘被误操作导致数据丢失，增加数据安全性; 9. 支持对磁盘进行使用前预检和使用中巡检，提前预防，及时报警; 10. 支持同个存储服务器和不同存储服务器间的磁盘漫游，保证磁盘中的数据不丢失; 11. 自动识别磁盘的剩余空间容量，根据用户的数据存储需求，可划分多个容量不同的数据存储空间; 12. 多项磁盘保护策略和RAID先进技术，保障数据的安全可靠; 13. 当磁盘处于非工作状态下，进入休眠状态，进行读写操作时可被唤醒，增加磁盘寿命; 14. 支持视频流直存功能，减少流媒体服务器的成本; 15. 支持标准iSCSI协议存储; 16. 支持NAS服务，提供大容量快速存储的功能; 17. 支持N+M集群，确保整个集群环境的稳定; 18. 针对关键重要的视频，提供对实时流和历史视频进行加锁，确保不被循环覆盖; 19. 支持图片直存，可配合智能前端设备使用; 20. 支持智能风扇调速; 21. 支持SAS多级级联，保障了系统存储容量的易扩展性; 22. 提供基于WEB的配置管理功能，简单易用; 23. 支持Onvif、GB28181等标准协议，保障了对不同厂家前端设备的兼容性; 24. 针对监控领域进行软硬件优化，配套其他监控产品形成完整解决方案; 25. 完全标准化设备，兼容各类软件平台。 | 1 | 套
5 |  |  | 核心交换机 | 核心交换机； 交换容量：19.2Tbps/86.4Tbps； 包转发率：2880Mpps/ 26400Mpps； 工作温度：0℃～+45℃； 5RU一体化主机套装，含：2*电源,1*主控（可冗余）；3个业务插槽，单板支持热插拔 ；配置48千兆光口、48千兆电口 支持STP、RSTP、MSTP生成树协议； 支持手工聚合和静态LACP协议聚合； 支持IGMPv1/v2/v3，IGMPv1/v2/v3 Snooping； 支持PIM-SM/PIM-DM/PIM-SSM； 支持二层特性包括vlan、IGMPSnooping、LLDP、ACL、QoS等； 支持RIP/OSPF/BGP/IS-IS/VRRP； 支持IPV4、IPV46路由特征； 支持 IRF2； 支持标准和扩展ACL； 支持Web、SNMP和命令行管理； 支持硬件级加密。 | 1 | 台
6 |  |  | 安防路由交换机 | 全千兆 | 1 | 台
7 |  |  | 流媒体服务器 | CPU：2*Intel Xeon 4108； 内存：16GB 2666*4，最多支持24根DDR4内存条； 硬盘：2*2TB 3.5寸硬盘，最多支持前部8LFF硬盘； RAID控制器：存储控制卡，支持RAID 0/1/10/1； 外接式网卡：Intel 4端口千兆电接口网卡-360T； 嵌入式网卡：板载1个1Gb/s HDM专用网络接口1个mLOM网卡插槽，已选配4端口千兆电X722网卡； 其它接口：5 个USB 3.0 接口（前面板1 个，后面板2 个，主板2 个）1 个USB 2.0 接口（前面板，需要选配带USB 2.0 接口的左侧智能挂耳才能提供）最多支持2 个VGA 接口（前面板1 个，后面板1 个）支持1 个BIOS 串口（后面板） 电源：2个热插拔电源模块，支持1+1冗余； 功耗：311W； 整机尺寸：87.5mm x 445.4mm x748mm。 | 2 | 台
8 |  |  | 科技治税综合管理服务平台软件 | 覆盖固定检测站、非现、源头治税等不同的应用场景为业务基础，以适应各个地方的超限业务标准为业务要求，实现了涵盖超重、超长、超高、超宽等超限全业务类型的业务应用能力，可兼容不同厂家称体的功能应用，具备了超限预警、黑名单预警、信息发布等超限即时提醒能力。主要功能： 1. 设备接入，接入类型支持不同厂家，不同协议设备接入； 2. 数据存储，支持包括录像、图片和结构化数据存储； 3. 媒体转发，支持直播，回放，录像下载等； 4. 管理功能，支持设备通道，组织，人员，部门，角色管理，报警管理等； 5. 业务应用，支持云台控制，上墙，视频汇聚，视频分享，地图等； 6. 运维管理，支持物理设备运维管理，服务运维管理，业务运维管理； 7. 超限业务，支持非现场执法治超站、定点治超站、企业源头治超站、高速出入口治超站超限业务处理。 含2000路视频和600路卡口接入授权 | 1 | 套
9 | 前端安装设备 | 大华 | 车辆识别及抓拍设备 | 图片分辨率不低于2688×1520（不含OSD 黑边）。 视频分辨率主码流支持：2688×1520 25fps，1920×1080 25fps，1600×1200 25fps，1280×720 25fps；辅码流支持：1600×1200 25fps，1280×720 25fps，704×576 25fps，352×288 25fps。 帧率设置支持1 帧/秒～25 帧/秒。 视频编码方式支持H.264B/H.264M/H.264H/H.265/MJPEG。 护罩内置3 颗LED 灯(暖光灯与红外灯可切换，暖光灯色温3000K)，支持根据环境光亮度，自动控制LED 灯亮灭及亮度调节。 支持通过Web 调节LED 灯，亮度等级0～100可调。等级越高亮度越大。 LED灯可使用Web端配置亮/灭时间段。 支持车辆图片OSD 信息显示，信息包括抓拍到车辆的时间、地点，车牌信息（车牌、车牌颜色、车牌类型）、车辆信息（车身颜色、车辆类型、车系、置信度）、抓拍车姿态、车头朝向、防伪码、卡口方向、触发源、自定义信息等，且可配置字体颜色和字体大小。 支持线圈、视频和雷达触发抓拍机制。 设备支持插入TF 卡，可实现本地图片存储和查询，最大支持256G。 支持图像、视频防篡改功能。 具有TCP/IP、ONVIF、GB/T28181 协议设置选项。 水平分辨力≥1300TV。 宽动态范围≥120dB。 亮度信号信噪比≥55dB 最大亮度鉴别等级13 级。 车型识别率：≥99%；车身颜色识别率：≥99%； 支持对抓拍的车辆进行车牌、车身、主副驾驶人脸抠图，并对应生成小图。 支持抓拍车辆主辅驾驶室人脸识别，并可将识别人脸小图叠加到抓拍原图上，叠加位置、抠图大小可在web 上设置,抠图大小可支持200×200、300×300、400×400 三种分辨率。 支持通过4G/5G网络SIM卡连入网络，通过4G/5G无线传输数据。兼容电信、移动、联通三大运营商。 支持不少于11 种车型识别，包括大客车、大货车、中货车、轿车、面包车、小货车、SUV、MPV、中客车、皮卡车、微型车； 支持不少于17 种车牌识别，包括普通蓝牌、单层黄牌、双层黄牌、教练车牌、应急车牌、小型新能源牌、大型新能源牌、警用车牌、单层军牌、双层军牌、单层武警车牌（2019）、双层武警车牌（2019）、使馆车牌、领馆车牌、港澳进出大陆车牌、普通民航车牌（单层）、农用车牌； 支持车型、车标、车系、车身颜色、车牌颜色、车牌号码、车牌类型、无牌车、新能源车牌识别。车辆抓拍率：≥99.9%，车牌识别率：≥99.9%；车标识别率：≥99%； 支持自动聚焦功能。 运行环境，高温+70±2℃ 2h，低温-30±3℃ 2h，恒定湿热﹢40±2℃ RH（93 <+2，-3>）% 48h 防护等级IP66 | 320 | 台
10 |  |  | 补光灯 | 常亮补光 采用高性能MCU 采用先进的稳流技术，电流控制准确、稳定 采用Cree高性能暖光LED，光源高效、节能环保 支持低照度下受相机控制自动开启补光 支持低照度光敏自动开启补光 支持视频补光同步 支持亮灭受相机可调 支持亮度受相机可调 支持RS-485受相机独立控制参数 支持LED灯远程在线故障显示 支持多设备RS-485同时连接相机 支持串口配置参数功能 支持串口升级 支持市电AC90V~AC286V供电 | 320 | 台
11 |  |  | 三维支架 | 三维万向节，可配套交通一体化抓拍单元、补光灯安装 | 320 | 台
12 |  |  | 磅房监控相机 | 相机像素不低于400万； 抓拍图片分辨率不低于2688×1520 水平中心分辨力不小于1500TVL 最大亮度鉴别等级不小于11级 信噪比不小于62dB 最低照度彩色:≤0.0002lx，黑白:≤0.0001lx。 动态范围不小于106dB 照度适应范围不小于140dB 具有宽动态自动切换功能，在环境亮度变化时，可自动进行关闭/开启切换 在IE浏览器下，具有亮度、对比度、饱和度、锐度、gamma设置选项 相机内置两个图像传感器，分别输出黑白及彩色图像，相机可对视频图像进行融合输出。融合比例可根据环境照度自动调节，且在调节过程中视场角不发生变化 相机应具有自动白平衡功能，当使用环境实际色温在2800K~10000K范围内变化时，相机应能自动或手动调整白平衡，使输出图像准确重现出观察场景的实际色彩 摄像机应具有自动增益功能，使视频信号随目标亮度的变化自动调整视频输出 相机内置扬声器，不需要外接拾音器即可实现相机和客户端的双向语音对讲，对讲声音支持立体声设置选项 白光补光灯开启，红外补光灯关闭:可识别距相机100m处的人体轮廓(1.7m×0.5m)，可看清距离相机30m处的人脸 红外灯开启:可识别距相机150m处的人体轮廓(1.7m×0.5m) 在IE浏览器下，相机具有全程优选设置选项 可对人员和机动车的正面、侧面、背面进行检测;可对轿车客车、面包车、重中型货车、轻微型货车进行检测;可对打伞、拎包、骑车人员进行检测;可对检测灵敏度进行设置;可对目标大小(像素值)进行设置，使相机只对预设大小(像素值)范围内的人员及机动车辆进行栓测，相机支持行为分析触发后联动抓图、报警上传，发送邮件，联动录像，辅助输出等多种报警触发方式 运行环境适应性，最高温度70±5℃，最低温度-45±5℃， 外壳防护等级不低于IP68等级 | 80 | 台
13 |  |  | 地磅全景相机车厢相机 | 相机像素不低于400万； 抓拍图片分辨率不低于2688×1520 水平中心分辨力不小于1500TVL(分辨率设置为2688×1520、帧率设置为25fps、码率设置为1Mbps、RJ45输出) 最大亮度鉴别等级不小于11级 信噪比不小于62dB 最低照度彩色:≤0.0002lx，黑白:≤0.0001lx。 动态范围不小于106dB 照度适应范围不小于140dB 具有宽动态自动切换功能，在环境亮度变化时，可自动进行关闭/开启切换 在IE浏览器下，具有亮度、对比度、饱和度、锐度、gamma设置选项 相机内置两个图像传感器，分别输出黑白及彩色图像，相机可对视频图像进行融合输出。融合比例可根据环境照度自动调节，且在调节过程中视场角不发生变化 相机应具有自动白平衡功能，当使用环境实际色温在2800K~10000K范围内变化时，相机应能自动或手动调整白平衡，使输出图像准确重现出观察场景的实际色彩 摄像机应具有自动增益功能，使视频信号随目标亮度的变化自动调整视频输出 相机内置扬声器，不需要外接拾音器即可实现相机和客户端的双向语音对讲，对讲声音支持立体声设置选项 白光补光灯开启，红外补光灯关闭:可识别距相机100m处的人体轮廓(1.7m×0.5m)，可看清距离相机30m处的人脸 红外灯开启:可识别距相机150m处的人体轮廓(1.7m×0.5m) 在IE浏览器下，相机具有全程优选设置选项 可对人员和机动车的正面、侧面、背面进行检测;可对轿车客车、面包车、重中型货车、轻微型货车进行检测;可对打伞、拎包、骑车人员进行检测;可对检测灵敏度进行设置;可对目标大小(像素值)进行设置，使相机只对预设大小(像素值)范围内的人员及机动车辆进行栓测，相机支持行为分析触发后联动抓图、报警上传，发送邮件，联动录像，辅助输出等多种报警触发方式 运行环境适应性，最高温度70±5℃，最低温度-45±5℃， 外壳防护等级不低于IP68等级 | 160 | 台
14 |  |  | 摄像机支架 | 尺寸为204.0*58.0*80.0mm 采用铝合金材质，不易生锈 白色 重量为0.38kg 支持最大承重1.0kg 支持壁装安装方式 支持水平：0~360°，竖直：-30°~0°旋转角度范围 | 240 | 台
15 |  |  | 摄像机电源 | 尺寸为138mm(L)*88mm(W)*37mm(H) AC输入采用栅栏式接线端子 DC输出线60mm 灰色 支持共模4KV,差模2KV 达到V5能效等级 支持AC180~260V电压供电 支持DC12V2A输出 支持集线功能 适应温度-30~70℃； 湿度＜90%的环境应用 通过3C检测 | 240 | 台
16 |  |  | 称重数据匹配设备 | 内置不少于8个10M/100M自适应以太网口，支持不少于12路高清视频和12路高清图片同时接入 支持对接市场主流地磅，支持地磅串口数据关联通道配置 支持同时对接4个屏幕，支持按通道设置对应的屏号，支持按行驶方向将不同方向的车辆信息发布到不同屏幕上； 支持不少于38种车身颜色：白、黑、红、黄、灰、蓝、绿、粉、紫、暗紫、棕、栗色、银灰、暗灰、白烟、深橙、浅玫瑰、番茄红、橄榄、金、暗橄榄、黄绿、绿黄、森林绿、海洋绿、深天蓝、青、深蓝、深红、深绿、深黄、深粉、深紫、深棕、深青、橙、深金、其他。 支持将图片查询结果列表以excel、csv格式导出到本地。 支持启用上传状态可视化，可查看图片上传2个平台的状态以及时间节点信息。 支持双网卡路由设置，支持展示已添加的路由表，支持删除单条路由或一键清空已添加的路由。 要求提供符合GB/T 13837-2012、GB17625.1-2012、GB 8899-2011、GB/T 9254-2008国家强制性产品认证证书 支持TCP/IP、HTTP、HTTPS、SFTP、FTP、DNS、RTP、RTSP、UDP、RTC、NTP、DHCP、802.1X等网络协议设置选项。 支持12种车牌颜色：蓝、黄、白、黑、绿、黄底黑字、蓝底白字、黑底白字、渐变绿、黄绿双拼、其他、未知。 图片、录像防篡改，图片和录像含有水印检验信息，可通过web检测图片和录像是否被篡改。 支持通过3G/4G网络SIM卡拨号接入网络，兼容电信、移动、联通三大运营商. 支持GPS和北斗定位功能，显示设备所在位置经纬度，并可叠加到OSD上。 支持历史存储数据防删改功能，录像、图片文件无法直接删除，只能通过循环覆盖和硬盘格式化操作。 运行温度(80±2)℃，(-40±3）℃。 支持国密GB 35114-A级功能 | 80 | 台
17 |  |  | 称重数据存储硬盘 | 4T监控级硬盘 | 80 | 台
18 |  |  | 企业端收费软件 | 定制企业端收费软件，软件自车辆入厂生产订单，订单上的车辆入厂时间、车牌号、空车重量、毛车重量、货物重量、货物税率等信息均是自动获取，无法修改，确保数据真实性。数据在本地生产后可进行单据打印、并能够在本地存储方便企业管理，并实时将车辆拉货数据上传至后台在平台上生成报表。 | 80 | 套
19 |  |  | 交换机 | 8口千兆交换机 | 160 | 台
20 | 机房网络 | 定制 | 机房专线费 | 运营商千兆专线 | 1 | 条 | 网费
21 | 备用监控 | 定制 | 备用太阳能监控 |  | 8 | 台
22 | 4G流量费 | 定制 | 太阳能河道监控维护及流量年费 |  | 8 | 台
备注 | 本项目甲方只负责考核设备日常管护（防损、防丢及正常维修）、前端设备在线率（日在线率不低于90%）、机房设备及软件维护、,乙方负责人员社保、所产生税费、车辆、油费、保险费等一切费用,人员出现意外伤亡等均与甲方无关,甲方无需负任何责任。本项目限价为27万元,超过本价格所体交响应文件无效。
报 价： 元。 项目负责 人： 联 系 电 话： 报 价 单 位： （章） 日 期：2025年 月 日